## Interface
KNX commobj |  |  |  | Physikalische Anschlüsse:
Status Open | Status
Status Closed | Status |  | 1 | COM_S
Status Moving | Status |  | 2 | STER1
Status Barrier | Status |  | 3 | STER2
Status Position | Status |  | 4 | KRANC1 (Offen)
Open | Command |  | 5 | KRANC2 (Zu)
Close | Command |  | 6 | BARRIERA
Open (Auto Close) | Command |  | 7 | COM_B
Open (Leave Open) | Command
Open partly | Command |  | 8 | 5V
Position | Command |  | 9 | Lichtschranke
|  |  | 10 | Endanschlag offen
KNX Params |  |  | 11 | Endanschlag zu
Open behaviour | Auto Close / Leave Open |  |  | KNX+
Auto Close Time after contact | 0-255 | s |  | KNX-
Auto Close Time without contact | 0-255 | min
DRIVE_IN
DRIVE_OUT
Digital Inputs
Endanschlag Offen
Endanschlag Zu
Lichtschranke
Bewegung Zu
Bewegung Auf
Digital Outputs
Open/Close
Open Partly

## PCB Layout
| 1 | 2 | 3 | 4 | 5 | 6 | 7 | 8 | 9 | 10 | 11 | 12 | 13 | 14 | 15 | 16 | 17 | 18 | 19 | 20 | 21 | 22 | 23 | 24 | 25 | 26 | 27 | 28 | 29
1
2 | [12 empty] | 10 | [5 empty] | 9
3 | [9 empty] | R |  |  | 11 | [5 empty] | 8
4 | [12 empty] | 12 | [5 empty] | 7
5 | [10 empty] | R |  | 13 | LED |  |  |  |  | 6
6 |  | 1 |  |  |  | S |  |  | K |  |  |  | A0 | e |  |  |  |  | 5
7 |  | 2 |  |  |  | S |  |  | A |  |  |  | A1 |  | Pro Mini |  |  |  | 4
8 | [5 empty] | S |  |  | K | [9 empty] | 3
9 |  | 3 |  |  |  | S |  |  | A | [9 empty] | 2
10 | [5 empty] | S |  |  | K | R | R |  | VCC | [5 empty] | GND
11 |  | 4 |  |  |  | S |  |  | A | c |  |  | RST | [5 empty] | RST
12 | [5 empty] | S |  |  | K | R | R |  | GND | [5 empty] | RX
13 |  | 5 |  |  |  | S |  |  | A | b |  |  | RAW | [5 empty] | TX | [7 empty] | GND
14 |  | 6 |  |  |  | S |  |  | K | R | R | [15 empty] | RX
15 |  | 7 |  |  |  | S |  |  | A | a | [16 empty] | -
16 |  | 8 | [24 empty] | Tx
17 |  | 9 | a | [23 empty] | 5V
18 |  | 10 | c
19 |  | 11 | b
20
21 | [17 empty] | 5V
22 | [17 empty] | SIG | e
23 | [17 empty] | GND
24
25
26
27
28
29
[7 empty] | 10 | [5 empty] | 9 | [10 empty] | A |  |  | S
[7 empty] | 11 | [5 empty] | 8 | [10 empty] | K |  |  | S
[7 empty] | 12 | [5 empty] | 7
[7 empty] | 13 | LED |  |  |  |  | 6 | [10 empty] | S |  |  | K
[7 empty] | A0 | [5 empty] | 5 | [10 empty] | S |  |  | A
[7 empty] | A1 |  | Pro Mini |  |  |  | 4
3
2
[7 empty] | VCC | [5 empty] | GND
[7 empty] | RST | [5 empty] | RST
[7 empty] | GND | [5 empty] | RX
[7 empty] | RAW | [5 empty] | TX
BCU

## SW
Sprint 1 | statische Zustandsinformationen ohne Plausi direkt durchgereicht: - Endanschlag AUF / ZU, Lichtschranke Befehle: 1-Tasten Auf/Zu-Steuerung ohne Plausi

## Tasklist
Platine ausschneiden | Check
Prüfen ob Gehäuse ins Tor passt | Check
Verschraubungen anbringen | Check
HW Löten
SW Sprint 1 erstellen
SW Sprint 1 montieren und testen

## HW
| uC | USB | 3,3V/8MHz | 5V/16MHz | IO
Mini | 328P | - | - | x | 14
Pro Mini | 328P | - | x | x | 14
Micro | 32U4 | x | - | x | 20
Pro Micro | 32U4 | x | - | x | 14
Nano | 328P | x | - | x | 14